## 2放射性物質・DXN
○令和 5年度 放流水放射性物質測定結果
（測定場所フロー図②）
項 目 | 採水日 | 2025-04-19 | 2025-05-10 | 2025-06-07 | 2025-07-05 | 2025-08-02 | 2025-09-06 | 2025-10-04 | 2025-11-08 | 2025-12-06 | 2025-01-10 | 2025-02-07 | 2025-03-06
単 位
放射性ヨウ素 （ヨウ素131） | Bq/㎏ | ３未満 | ３未満 | ３未満 | ３未満 | ３未満 | ３未満 | ３未満 | ３未満 | ３未満 | ３未満 | ３未満 | ３未満
放射性セシウム （セシウム134） |  | ３未満 | ３未満 | ３未満 | ３未満 | ３未満 | ３未満 | ３未満 | ３未満 | ３未満 | ３未満 | ３未満 | ３未満
放射性セシウム （セシウム137） |  | ３未満 | ３未満 | ３未満 | ３未満 | ３未満 | ３未満 | ３未満 | ３未満 | ３未満 | ３未満 | ３未満 | ３未満
※3Bq/㎏未満とは、検出下限値以下のことである。
○令和 5年度 ダイオキシン類測定結果
（測定場所フロー図①・②・③・④）
項 目 | 単位 | 基準値 | 2025-06-21 |  | 2025-12-20
放 流 水（フロー図②） | pg-TEQ/L | 10 | 0.00019 |  | 0
原 水（フロー図①） |  | - | 0.66 |  | 0.53
地下水（観測井戸№1）③ |  | 1 | 0.043 |  | 0.052
地下水（観測井戸№2）④ |  | 1 | 0.043 |  | 0.13

## 2放流水
令和 5年度 放流水水質検査結果
（測定場所フロー図②）
項 目 |  | 排水基準値 |  | 2025-04-19 | 2025-05-10 | 2025-06-07 | 2025-07-05 | 2025-08-02 | 2025-09-06 | 2025-10-04 | 2025-11-08 | 2025-12-06 | 2025-01-10 | 2025-02-07 | 2025-03-06
水 温 |  |  | ℃ | 12.5 | 12.7 | 18.5 | 17.3 | 22.5 | 23 | 19 | 16.1 | 14 | 13 | 12 | 12
水素イオン濃度（pH) |  | 5.8～8.6（海域外） |  | 6.9 | 7.2 | 7.2 | 7.3 | 7.1 | 7.1 | 7.4 | 7.5 | 7.7 | 7.6 | 7.7 | 9.8
生物化学的酸素要求量（BOD) |  | 60 | ㎎/L | 2 | 2 | 2 | 1 | 1未満 | 2 | 1未満 | 1未満 | 1 | 1未満 | 1未満 | 6
化学的酸素要求量（COD) |  | 90（海域等） | ㎎/L | 5 | 5 | 1未満 | 3 | 4 | 6 | 3 | 4 | 4 | 5 | 5 | 10
浮遊物質量 （SS) |  | 60 | ㎎/L | 1未満 | 1未満 | 1未満 | 2 | 1未満 | 2 | 1未満 | 1未満 | 1未満 | 1未満 | 4 | 2
大腸菌群数 |  | 3,000（日間平均） | 個/ml | 30未満 | 30未満 | 30未満 | 30未満 | 30未満 | 30未満 | 30未満 | 30未満 | 30未満 | 30未満 | 30未満 | 30未満
ﾉﾙﾏﾙﾍｷｻﾝ抽出物質含有量（鉱油類含有量） |  | 5 | ㎎/L |  |  | 1未満 | [5 empty] | 1未満
ﾉﾙﾏﾙﾍｷｻﾝ抽出物質含有量（動植物油脂類含有量） |  | 30 | ㎎/L |  |  | 1未満 | [5 empty] | 1未満
窒素含有量 |  | 120〔日間平均 60〕(湖沼等) | ㎎/L |  |  | 3.4 | [5 empty] | 4.3
アンモニア、アンモニウム 化合物、亜硝酸化合物及び 硝酸化合物 |  | 200 | ㎎/L |  |  | 1.8 | [5 empty] | 3.6
| 硝酸性窒素及び亜硝酸性窒素 |  |  |  |  | 1.8 | [5 empty] | 3.6
| アンモニア性窒素 |  |  |  |  | 0.2未満 | [5 empty] | 0.2未満
燐含有量 |  | 16〔日間平均 ８〕(湖沼等） | ㎎/L |  |  | 0.02未満 | [5 empty] | 0.16
有機燐化合物 |  | 1 | ㎎/L |  |  | 0.1未満 | [5 empty] | 0.1未満
フェノール類含有量 |  | 5 | ㎎/L |  |  | 0.01未満 | [5 empty] | 0.01未満
銅含有量 |  | 3 | ㎎/L |  |  | 0.01未満 | [5 empty] | 0.01未満
溶解性鉄含有量 |  | 10 | ㎎/L |  |  | 0.04未満 | [5 empty] | 0.04未満
溶解性マンガン含有量 |  | 10 | ㎎/L |  |  | 0.04 | [5 empty] | 0.06
クロム含有量 |  | 2 | ㎎/L |  |  | 0.04未満 | [5 empty] | 0.04未満
六価クロム化合物 |  | 0.5 | ㎎/L |  |  | 0.04未満 | [5 empty] | 0.04未満
カドミウム及びその化合物 |  | 0.03 | ㎎/L |  |  | 0.003未満 | [5 empty] | 0.003未満
ふっ素及びその化合物 |  | 15（海域外） | ㎎/L |  |  | 0.3 | [5 empty] | 0.2
シアン化合物 |  | 1 | ㎎/L |  |  | 0.02未満 | [5 empty] | 0.02未満
鉛及びその化合物 |  | 0.1 | ㎎/L |  |  | 0.01未満 | [5 empty] | 0.01未満
亜鉛含有量 |  | 2 | ㎎/L |  |  | 0.01 | [5 empty] | 0.01
砒素及びその化合物 |  | 0.1 | ㎎/L |  |  | 0.01未満 | [5 empty] | 0.01未満
水銀及びアルキル水銀 その他の水銀化合物 |  | 0.005 | ㎎/L |  |  | 0.0005未満 | [5 empty] | 0.0005未満
アルキル水銀化合物 |  | 検出されないこと | ㎎/L |  |  | 検出しない | [5 empty] | 検出しない
セレン及びその化合物 |  | 0.1 | ㎎/L |  |  | 0.01未満 | [5 empty] | 0.01未満
ほう素及びその化合物 |  | 50(海域外） | ㎎/L |  |  | 0.13 | [5 empty] | 0.23
ポリ塩化ビフェニル |  | 0.003 | ㎎/L |  |  | 0.0005未満 | [5 empty] | 0.0005未満
四塩化炭素 |  | 0.02 | ㎎/L |  |  | 0.0002未満 | [5 empty] | 0.0002未満
1,1,1-トリクロロエタン |  | 3 | ㎎/L |  |  | 0.0005未満 | [5 empty] | 0.0005未満
1,1,2-トリクロロエタン |  | 0.06 | ㎎/L |  |  | 0.0006未満 | [5 empty] | 0.0006未満
トリクロロエチレン |  | 0.1 | ㎎/L |  |  | 0.001未満 | [5 empty] | 0.001未満
テトラクロロエチレン |  | 0.1 | ㎎/L |  |  | 0.0005未満 | [5 empty] | 0.0005未満
ジクロロメタン |  | 0.2 | ㎎/L |  |  | 0.002未満 | [5 empty] | 0.002未満
1,2-ジクロロエタン |  | 0.04 | ㎎/L |  |  | 0.0004未満 | [5 empty] | 0.0004未満
1,1-ジクロロエチレン |  | 1 | ㎎/L |  |  | 0.002未満 | [5 empty] | 0.002未満
シス-1,2-ジクロロエチレン |  | 0.4 | ㎎/L |  |  | 0.002未満 | [5 empty] | 0.002未満
1,3-ジクロロプロペン |  | 0.02 | ㎎/L |  |  | 0.0002未満 | [5 empty] | 0.0002未満
ベンゼン |  | 0.1 | ㎎/L |  |  | 0.001未満 | [5 empty] | 0.001未満
チウラム |  | 0.06 | ㎎/L |  |  | 0.0006未満 | [5 empty] | 0.0006未満
シマジン |  | 0.03 | ㎎/L |  |  | 0.0003未満 | [5 empty] | 0.0003未満
チオベンカルブ |  | 0.2 | ㎎/L |  |  | 0.002未満 | [5 empty] | 0.002未満
1,4-ジオキサン |  | 0.5 | ㎎/L |  |  | 0.005未満 | [5 empty] | 0.005未満
1,2-ジクロロエチレン（シス体及びトランス体の和） |  | 0.04 | ㎎/L |  |  | 0.004未満 | [5 empty] | 0.004未満
クロロエチレン（別名塩化ビニル又は塩化ビニルモノマー） |  | 0.002 | ㎎/L |  |  | 0.0002未満 | [5 empty] | 0.0002未満

## 2観測井戸
令和 5年度 観測井戸（№1・№2）水質検査結果
（測定場所フロー図③・④）
項 目 |  | 基 準 値 |  | 2021-06-02 |  | 2025-12-06
|  |  |  | №１観測井戸 | №２観測井戸 | №１観測井戸 | №２観測井戸
塩化物イオン |  | 異常でないこと | ㎎/L | 9 | 9 | 9 | 10
電気伝導率（EC) |  | 異常でないこと | mＳ/m | 8.5 | 7.5 | 7 | 6.9
硝酸性窒素及び亜硝酸性窒素 |  | 10 | ㎎/L | 0.002未満 | 0.03 | 0.002未満 | 0.02
六価クロム |  | 0.05 | ㎎/L | 0.005未満 | 0.005未満 | 0.005未満 | 0.005未満
カドミウム |  | 0.003 | 個/ml | 0.0003未満 | 0.0003未満 | 0.0003未満 | 0.0003未満
フッ素 |  | 0.8 | ㎎/L | 0.1未満 | 0.1未満 | 0.1未満 | 0.1未満
全シアン |  | 検出されないこと | ㎎/L | 検出しない | 検出しない | 検出しない | 検出しない
鉛 |  | 0.01 | ㎎/L | 0.001未満 | 0.001未満 | 0.001未満 | 0.001未満
砒素 |  | 0.01 | ㎎/L | 0.001未満 | 0.001未満 | 0.001未満 | 0.001未満
総水銀 |  | 0.0005 | ㎎/L | 0.00005未満 | 0.00005未満 | 0.00005未満 | 0.00005未満
アルキル水銀 |  | 検出されないこと | ㎎/L | 検出しない | 検出しない | 検出しない | 検出しない
セレン |  | 0.01 | ㎎/L | 0.001未満 | 0.001未満 | 0.001未満 | 0.001未満
ほう素 |  | 1 | ㎎/L | 0.02未満 | 0.02未満 | 0.02未満 | 0.02未満
ポリ塩化ビフェニル |  | 検出されないこと | ㎎/L | 検出しない | 検出しない | 検出しない | 検出しない
四塩化炭素 |  | 0.002 | ㎎/L | 0.0002未満 | 0.0002未満 | 0.0002未満 | 0.0002未満
1,1,1-トリクロロエタン |  | 1 | ㎎/L | 0.0005未満 | 0.0005未満 | 0.0005未満 | 0.0005未満
1,1,2-トリクロロエタン |  | 0.006 | ㎎/L | 0.0006未満 | 0.0006未満 | 0.0006未満 | 0.0006未満
トリクロロエチレン |  | 0.01 | ㎎/L | 0.001未満 | 0.001未満 | 0.001未満 | 0.001未満
テトラクロロエチレン |  | 0.01 | ㎎/L | 0.0005未満 | 0.0005未満 | 0.0005未満 | 0.0005未満
ジクロロメタン |  | 0.02 | ㎎/L | 0.002未満 | 0.002未満 | 0.002未満 | 0.002未満
1,2-ジクロロエタン |  | 0.004 | ㎎/L | 0.0004未満 | 0.0004未満 | 0.0004未満 | 0.0004未満
1,1-ジクロロエチレン |  | 0.1 | ㎎/L | 0.002未満 | 0.002未満 | 0.002未満 | 0.002未満
1,3-ジクロロプロペン |  | 0.002 | ㎎/L | 0.0002未満 | 0.0002未満 | 0.0002未満 | 0.0002未満
ベンゼン |  | 0.01 | ㎎/L | 0.001未満 | 0.001未満 | 0.001未満 | 0.001未満
チウラム |  | 0.006 | ㎎/L | 0.0006未満 | 0.0006未満 | 0.0006未満 | 0.0006未満
シマジン |  | 0.003 | ㎎/L | 0.0003未満 | 0.0003未満 | 0.0003未満 | 0.0003未満
チオベンカルブ |  | 0.02 | ㎎/L | 0.002未満 | 0.002未満 | 0.002未満 | 0.002未満
過マンガン酸カリウム消費量 |  | 10 | ㎎/L | 1未満 | 1未満 | 1未満 | 1未満
クロロエチレン（別名塩化ビニル又は塩化ビニルモノマー） |  | 0.002 | ㎎/L | 0.0002未満 | 0.0002未満 | 0.0002未満 | 0.0002未満
1,4-ジオキサン |  | 0.05 | ㎎/L | 0.005未満 | 0.005未満 | 0.005未満 | 0.005未満
1,2-ジクロロエチレン |  | 0.04 | ㎎/L | 0.004未満 | 0.004未満 | 0.004未満 | 0.004未満
※各測定場所は下記のフロー図を参照してください。